## Przedmiar
Przedmiar robót: Podział pokoju w Dziale DIZP (w budynku administracji)
Lp. | Podstawa | Opis | Jednostka | Ilość | Krotność | Cena jedn. z krotnością | Wartość netto | Wartość brutto
1 | Element | Roboty budowlane
1.1 | KNR 401/422/4 | Podstemplowanie zagrożonych stropów, nadproża | szt | 1 | 1
1.2 | KNR 401/313/2 | Wykonanie przesklepień otworów w ścianach z cegieł, z wykuciem bruzd dla belek | m3 | 0.059 | 1
1.3 | KNR 401/313/4 | Wykonanie przesklepień otworów w ścianach z cegieł, dostarczenie i obsadzenie belek stalowych - analogia - nadproże prefabrykowane typu L19 | m | 1.4 | 1
1.4 | KNR 401/313/6 | Wykonanie przesklepień otworów w ścianach z cegieł, obmurowanie końców belek stalowych - analogia - obmurowanie nadproża prefabrykowanego | m | 1.4 | 1
1.5 | KNR 401/422/8 | Podstemplowanie zagrożonych stropów, rozebranie stemplowań nadproży | szt | 1 | 1
1.6 | KNR 401/329/2 | Wykucie otworów w ścianach z cegieł dla otworów drzwiowych i okiennych, zaprawa wapienna lub cementowo-wapienna, grubość do 1/2 cegły | m2 | 2.2 | 1
1.7 | KNNR 3/801/6 | Rozebranie posadzek z desek na legarach - analogia - rozebranie posadzki z paneli | m2 | 15.88 | 1
1.8 | KNR 14/2010/2 (2) | Ścianki działowe GR z płyt gipsowo-kartonowych na pojedynczych rusztach metalowych, pokrycie obustronne, ścianki jednowarstwowe, typ 75-101 - wypełnienie z wełny mineralnej w płytach o gęstości min. 14,5 kg/m3. Uwaga: ścianki o wysokości 4,3m. | m2 | 12.08 | 1
1.9 | KNNR 2/802/6 | Gładź gipsowa jednowarstwowa na ścianach - (uzupełnienie różnych ubytków) | m2 | 10 | 1
1.10 | ZNPP 12/3001/10 | Wbudowanie niektórych elementów stolarskich, obrobienie otworów - analogia - usunięcie nierówności z ościeżnic i tynku na połączeniu starych okien i drzwi z przyległym murem, wyprowadzenie i wypełnienie połączenia akrylem | m | 31.82 | 1
1.11 | KNR 40/212/2 | Wykończenie powierzchni, gruntowanie pod powłoki malarskie - analogia - gruntowanie ścian i sufitów emulsją akrylową | m2 | 164.77 | 1
1.12 | KNR 202/1505/1 | Malowanie farbami emulsyjnymi wewnętrznych tynków gładkich bez gruntowania, 2-krotne - farba emulsyjna, kolor ścian S 0505-Y60R, sufit biały | m2 | 164.77 | 1
1.13 | KNR 202/609/3 | Izolacje cieplne i przeciwdźwiękowe z płyt styropianowych na sucho - analogia - podkład pod panele np. Arbiton Secura 6mm | m2 | 15.88 | 1
1.14 | KNNR 2/1205/9 | Posadzka z paneli podłogowych - panele klasy AC4, grub. 8mm (wzór do ustalenia z Zamawiającym) | m2 | 15.88 | 1
1.15 | KNRW 401/817/5 | Uzupełnienie posadzek z tworzyw sztucznych, listwy przyścienne z PCW - analogia - cokoliki z profili pcv | m | 19.7 | 1
1.16 | Kalkulacja własna | Drzwi wewnątrzlokalowe, jednoskrzydłowe, pełne, wym 2x..0,9m, zamek na klucz patentowy, (drzwi i szyld podobne do drzwi sąsiednich nowego typu) | kpl | 1 | 1
1.17 | KNRW 401/1209/5 | Malowanie farbą olejną stolarki uprzednio malowanej, drzwiowej, ścianek i szafek, do 1,0·m2, 1-krotne - drzwi do Działu Zamówień Publicznych | m2 | 7.18 | 1
1.18 | KNRW 401/1209/2 | Malowanie farbą olejną stolarki uprzednio malowanej, okiennej, ponad 1,0·m2, 1-krotne | m2 | 11.34 | 1
1.19 | KNBK 1/726/1 | Przewożenie taczkami gruzu budowlanego na odległość do 30m w poziomie | m3 | 0.7 | 1
1.20 | KNR 404/1101/2 | Wywiezienie gruzu z terenu rozbiórki przy ręcznym załadowaniu i wyładowaniu, (na odległość 1·km) samochodem ciężarowym skrzyniowym | m3 | 0.7 | 1
1.21 | KNR 404/1101/5 | Wywiezienie gruzu z terenu rozbiórki przy ręcznym załadowaniu i wyładowaniu, (za każdy rozpoczęty 1·km ponad 1·km)) samochodem ciężarowym skrzyniowym | m3 | 0.7 | 9
1.22 | Kalkulacja własna | Opłata za wysypisko | m3 | 0.7 | 1
1.23 | Kalkulacja własna | Zabezpieczenie ścian i podłóg folią i tekturą | m2 | 29.8 | 1
2 | Element | Roboty elektryczne
2.1 | KNNR 5/1207/1 | Wykucie bruzd dla przewodów wtynkowych i rur o średnicy do 47·mm, bruzdy dla przewodów wtynkowych, w cegle | m | 48 | 1
2.2 | KNNR 5/205/1 | Przewody kabelkowe układane p.t. w gotowych bruzdach, na podłożu innym niż betonowe, przekrój do 7,5·mm2 - przewód YDY 3x1,5mm2 | m | 15 | 1
2.3 | KNNR 5/205/1 | Przewody kabelkowe układane p.t. w gotowych bruzdach, na podłożu innym niż betonowe, przekrój do 7,5·mm2 - przewód YDY 3x2,5mm2 | m | 30 | 1
2.4 | KNNR 5/205/1 | Przewody kabelkowe układane p.t. w gotowych bruzdach, na podłożu innym niż betonowe, przekrój do 7,5·mm2 - przewód do czujki alarmowej | m | 10 | 1
2.5 | KNNR 5/1208/1 | Zaprawianie bruzd, bruzda szerokości do 25·mm | m | 30 | 1
2.6 | KNNR 5/302/1 | Puszki instalacyjne podtynkowe, Fi·60, pojedyncze | szt | 7 | 1
2.7 | KNRW 508/407/1 | Montaż osprzętu modułowego w rozdzielnicach, wyłącznik nadprądowy, 1 biegunowy S16 A | szt | 1 | 1
2.8 | KNR 508/301/8 | Przygotowanie podłoża pod osprzęt instalacyjny, osprzęt przykręcany do konsolek osadzonych w podłożu ceglanym, wykonanie ślepych otworów mechanicznie | szt | 7 | 1
2.9 | KNR 508/307/3 | Montaż na gotowym podłożu łączników i przycisków instalacyjnych z podłączeniem, łącznik p/t w puszce instalacyjnej świecznikowy - łącznik świecznikowy kompletny z serii modułowej np. Simon 53 | szt | 1 | 1
2.10 | KNR 508/309/3 | Montaż do gotowego podłoża gniazd wtyczkowych z podłączeniem, podtynkowe, 2P+Z, w puszkach - gniazdo podwójne z uziemieniem, kompletne z serii modułowej np. Simon 53 | szt | 6 | 1
2.11 | KNR 508/516/5 | Montaż na gotowym podłożu opraw świetlówkowych tunelowych w obudowie z tworzyw sztucznych z kloszem, przykręcanych, 2x40W, końcowe - tylko montaż (oprawy z odzysku od Zamawiającego) | szt | 2 | 1
2.12 | KNNR 5/406/1 | Aparaty elektryczne - czujka pir alarmu antywłamaniowego | szt | 1 | 1
2.13 | Kalkulacja własna | Zaprogramowanie nowej czujki antywłamaniowej w centrali Satel Integra 64 | kpl | 1 | 1
2.14 | KNNR 5/1301/1 | Sprawdzenie i pomiar obwodu elektrycznego nn, obwód 1-fazowy | pomiar | 2 | 1
3 | Element | Wariant - docieplenie od wewnątrz ściany pn-wsch
3.1 | KNRW 401/1202/9 | Zeskrobanie i zmycie starej farby klejowej, pomieszczenia ponad 5·m2 | m2 | 24.3 | 1
3.2 | C 1/101/7 (1) | Przygotowanie podłoża, gruntowanie podłoża 1-krotne | m2 | 24.3 | 1
3.3 | C 1/102/4 (1) | Przyklejenie płyt styropianowych, na pow. betonowej, tynkach, mozaice szklanej, na ścianach, płyty gr.10·cm - (uwaga: płyty przykleić na pełną powierzchnię nanosząc klej za pomocą pacy zębatej) | m2 | 24.3 | 1
3.4 | C 1/103/7 (1) | Zatapianie jednej warstwy siatki na ścianach, słupach, zaprawa klejowa CT·85 | m2 | 24.3 | 1
3.5 | KNNR 2/802/6 | Gładź gipsowa jednowarstwowa na ścianach | m2 | 24.3 | 1
[7 empty] | RAZEM: | 0